## Sheet1
Id | Designator | Package | Quantity | Designation | Supplier | PN | Procured?
1 | J12,J9,J8,J13 | PinSocket_1x06_P2.54mm_Vertical | 4 | Conn_01x06_Female | Pololu |  | Y
2 | R1 | R_0805_2012Metric | 1 | 100k | N/A |  | Y
3 | JP1 | R_0805_2012Metric | 1 | Jumper_2_Open | N/A |  | Y
4 | C5 | CP_EIA-3216-18_Kemet-A | 1 | 100uF | Digikey | 478-5651-1-ND | Y
6 | R14 | R_0805_2012Metric | 1 | 1k | N/A |  | Y
8 | J4,J1,J5,J6,J10 | JST_XH_S4B-XH-A-1_1x04_P2.50mm_Horizontal | 5 | Conn_01x04_Male | N/A |  | Y
10 | R8,R6,R12,R10,R2 | R_0805_2012Metric | 5 | 10k | N/A |  | Y
11 | D1,D2 | LED_0603_1608Metric_Pad1.05x0.95mm_HandSolder | 2 | LED | N/A |  | Y
12 | R3,R13,R11,R7,R9 | R_0805_2012Metric | 5 | 15k | N/A |  | Y
13 | R15 | R_0805_2012Metric | 1 | 3k | N/A |  | Y
14 | C4,C3,C1 | CP_EIA-3216-18_Kemet-A | 3 | 10uF | Digikey | 399-3684-1-ND | Y
15 | R4 | R_0805_2012Metric | 1 | 133k | N/A |  | Y
16 | C2 | R_0603_1608Metric | 1 | 0.1uF | N/A |  | Y
18 | VR1 | VREG_LT3033IUDC_PBF | 1 | LT3033IUDC_PBF | Digikey | 505-LT3033IUDC#PBF-ND | Y
19 | R5 | R_0805_2012Metric | 1 | 3.92k | Digikey | 10-ERA-6AEB3921VCT-ND | Y
20 | U1 | SOT-223 | 1 | LM1117-5.0 | Digikey | LM1117IMPX-5.0/NOPB | Y
21 | J3 | JST_XH_B2B-XH-A_1x02_P2.50mm_Vertical | 1 | Conn_01x02_Male | N/A |  | Y
23 | J7,J11 | JST_XH_B6B-XH-A_1x06_P2.50mm_Vertical | 2 | Conn_01x06_Male | N/A |  | Y
25 | J2 | AMASS_XT60-M | 1 | XT60-M | Pololu |  | Y
26 | J14 | JST_SH_SM04B-SRSS-TB_1x04-1MP_P1.00mm_Horizontal | 1 | Conn_01x04_Male | Digikey |  | Y